## ЛСР 17 граф
СОГЛАСОВАНО: | [11 empty] | УТВЕРЖДАЮ:
_________________ | [11 empty] | _________________
" _____ " ________________ 2015 г. | [11 empty] | "____" ______________2015 г.
(наименование стройки)
ЛОКАЛЬНЫЙ СМЕТНЫЙ РАСЧЕТ
(локальная смета)
|  | на | Текущий ремонт отмостки
(наименование работ и затрат, наименование объекта)
Основание: Дефектная ведомость
|  |  | Сметная стоимость строительных работ _______________________________________________________________________________________________ | [5 empty] | ___________________________350624,02 |  | руб.
|  |  | Средства на оплату труда _______________________________________________________________________________________________ | [5 empty] | ___________________________834 |  | руб.
|  |  | Сметная трудоемкость _______________________________________________________________________________________________ | [5 empty] | _______________________________________________________________________________________________90 |  | чел.час
Составлен в текущих ценах по состоянию на 2 кв. 2015 г.
№ пп | Обосно- вание | Наименование | Ед. изм. | Кол. | Стоимость единицы, руб. |  |  |  | Общая стоимость, руб. |  |  |  | Т/з осн. раб.на ед. | Т/з осн. раб. Всего | Т/з мех. на ед. | Т/з мех. Всего
[5 empty] | Всего | В том числе |  |  | Всего | В том числе
[6 empty] | Осн.З/п | Эк.Маш | З/пМех |  | Осн.З/п | Эк.Маш | З/пМех
1 | 2 | 3 | 4 | 5 | 6 | 7 | 8 | 9 | 10 | 11 | 12 | 13 | 14 | 15 | 16 | 17
Раздел 1. Новый Раздел
1 | ФЕР06-01-001-01 прим. Приказ Минстроя РФ от 30.01.14 №31/пр | Демонтаж бетонной отмостки (МДС38 п.3.3.1.Демонтаж (разборка) сборных бетонных и железобетонных конструкций ОЗП=0,8; ЭМ=0,8 к расх.; ЗПМ=0,8; МАТ=0 к расх.; ТЗ=0,8; ТЗМ=0,8) Бетонные и железобетонные монолитные конструкции в промышленном строительстве: НР (73 руб.): 110% от ФОТ СП (43 руб.): 65% от ФОТ | 100 м3 бетона, бутобетона и железобетона в деле | 0.05 | 2395.62 | 1123.2 | 1272.42 | 194.4 | 120 | 56 | 64 | 10 | 144 | 7.2 | 14.4 | 0.72
2 | ФЕР06-01-001-01 прим. Приказ Минстроя РФ от 30.01.14 №31/пр | Устройство бетонной отмостки 5 545,02 = 58 585,02 - 102 x 520,00 (МДС35-IV п.4.7.При ремонте и реконструкции зданий и сооружений работы, аналогичные технологическим процессам в новом строительстве ОЗП=1,15; ЭМ=1,25 к расх.; ЗПМ=1,25; ТЗ=1,15; ТЗМ=1,25) Бетонные и железобетонные монолитные конструкции в промышленном строительстве: НР (845 руб.): 110% от ФОТ СП (499 руб.): 65% от ФОТ | 100 м3 бетона, бутобетона и железобетона в деле | 0,4 400*0,1/100 | 6153.25 | 1614.6 | 1988.16 | 303.75 | 2461 | 646 | 795 | 122 | 207 | 82.8 | 22.5 | 9
3 | коммерческое предложение | Бетон М-200 6600/8,44/1,18=662,7 Полы | м3 | 40.8 | 662.7 |  |  |  | 27038
4 | ФССЦ-102-0054 Приказ Минстроя России от 12.11.14 №703/пр | Доски обрезные хвойных пород длиной: 4-6,5 м, шириной 75-150 мм, толщиной 25 мм, IV сорта Полы | м3 | 1.92 | 832.7 |  |  |  | 1599
5 | ФССЦ-408-0023 Приказ Минстроя России от 12.11.14 №703/пр | Щебень из природного камня для строительных работ марка: 400, фракция 20-40 мм Полы | м3 | 20.4 | 91.5 |  |  |  | 1867
6 | ФССЦпг-01-01-01-041 Приказ Минстроя России от 12.11.14 №703/пр | Погрузочные работы при автомобильных перевозках: мусора строительного с погрузкой вручную Погрузо-разгрузочные работы: НР 0% от ФОТ СП 0% от ФОТ | 1 т груза | 12 | 42.98 |  | 42.98 |  | 516 |  | 516
7 | ФССЦпг-03-21-01-012 Приказ Минстроя РФ от 30.01.14 №31/пр | Перевозка грузов автомобилями-самосвалами грузоподъемностью 10 т, работающих вне карьера, на расстояние: до 12 км I класс груза Перевозка грузов автотранспортом: НР 0% от ФОТ СП 0% от ФОТ | 1 т груза | 12 | 12.2 |  | 12.2 |  | 146 |  | 146
Итого прямые затраты по смете в ценах 2001г. | [8 empty] | 33747 | 702 | 1521 | 132 |  | 90 |  | 9.72
Накладные расходы | [8 empty] | 917
Сметная прибыль | [8 empty] | 542
ВСЕГО по смете | [8 empty] | 350624.02 |  |  |  |  | 90 |  | 9.72
Бетонные и железобетонные монолитные конструкции в промышленном строительстве | [8 empty] | 4040 |  |  |  |  | 90 |  | 9.72
Полы | [8 empty] | 30504
Погрузо-разгрузочные работы | [8 empty] | 516
Перевозка грузов автотранспортом | [8 empty] | 146
Итого | [8 empty] | 35206 |  |  |  |  | 90 |  | 9.72
В том числе:
Материалы | [8 empty] | 31524
Машины и механизмы | [8 empty] | 1521
ФОТ | [8 empty] | 834
Накладные расходы | [8 empty] | 917
Сметная прибыль | [8 empty] | 542
перевод в текущие цены 35 206 * 8,44 | [8 empty] | 297139
НДС 18% | [8 empty] | 53485.02
ВСЕГО по смете | [8 empty] | 350624.02 |  |  |  |  | 90 |  | 9.72
Составил: вед. инженер-сметчик ПТО по ЭЖФ___________________________Егорова Н.А.