## ЛСР 17 граф
СОГЛАСОВАНО: | [11 empty] | УТВЕРЖДАЮ:
_________________ | [11 empty] | _________________
" _____ " ________________ 2015 г. | [11 empty] | "____" ______________2015 г.
(наименование стройки)
ЛОКАЛЬНЫЙ СМЕТНЫЙ РАСЧЕТ № 02-01-01
|  | на | Текущий ремонт подъездов КПД по адресу: г. Лангепас, ул. Ленина, 37 (1-6 подъезды)
(наименование работ и затрат, наименование объекта)
|  |  | Основание: | [6 empty] | Дефектная ведомость
|  |  | Сметная стоимость строительных работ _______________________________________________________________________________________________ | [5 empty] | ___________________________1283559,16 |  | руб.
|  |  | Средства на оплату труда _______________________________________________________________________________________________ | [5 empty] | ___________________________18983 |  | руб.
|  |  | Сметная трудоемкость _______________________________________________________________________________________________ | [5 empty] | _______________________________________________________________________________________________2177,81 |  | чел.час
Составлен(а) в СНБ-2001 (ред. 2014 г. с изм. от 12.11.14 № 703/пр) в текущих (прогнозных) ценах по состоянию на IV квартал 2015 г.
№ пп | Обосно- вание | Наименование | Ед. изм. | Кол. | Стоимость единицы, руб. |  |  |  | Общая стоимость, руб. |  |  |  | Т/з осн. раб.на ед. | Т/з осн. раб. Всего | Т/з мех. на ед. | Т/з мех. Всего
[5 empty] | Всего | В том числе |  |  | Всего | В том числе
[6 empty] | Осн.З/п | Эк.Маш | З/пМех |  | Осн.З/п | Эк.Маш | З/пМех
1 | 2 | 3 | 4 | 5 | 6 | 7 | 8 | 9 | 10 | 11 | 12 | 13 | 14 | 15 | 16 | 17
Раздел 1. Демонтажные работы
1 | ФЕР46-04-012-03 | Разборка деревянных заполнений проемов: дверных и воротных (выход на кровлю) НР (27 руб.): 116% от ФОТ СП (14 руб.): 60%=70%*0.85 от ФОТ | 100 м2 | 0.0242 | 1082.58 | 840.63 | 241.95 | 104.49 | 26 | 20 | 6 | 3 | 103.91 | 2.51 | 7.74 | 0.19
2 | ФЕР46-04-012-03 | Разборка деревянных заполнений проемов: дверных и воротных (тамбур) НР (119 руб.): 116% от ФОТ СП (62 руб.): 60%=70%*0.85 от ФОТ | 100 м2 | 0.1092 | 1082.58 | 840.63 | 241.95 | 104.49 | 118 | 92 | 26 | 11 | 103.91 | 11.35 | 7.74 | 0.85
3 | ФЕРр56-2-2 | Снятие оконных переплетов: остекленных (фрамуги) НР (11 руб.): 86% от ФОТ СП (8 руб.): 62% от ФОТ | 100 м2 оконных переплетов | 0.036 | 398.87 | 369.8 | 29.07 | 12.56 | 14 | 13 | 1 |  | 46.11 | 1.66 | 0.93 | 0.03
4 | ФЕРр59-4-1 | Разборка поручней деревянных: прямой части НР (6 руб.): 80% от ФОТ СП (5 руб.): 60% от ФОТ | 100 м поручня | 0.074 | 111.04 | 111.04 |  |  | 8 | 8 |  |  | 13.25 | 0.98
5 | ФЕРр56-11-1 | Снятие наличников (оконные, тамбурные двери) НР (2 руб.): 86% от ФОТ СП (1 руб.): 62% от ФОТ | 100 м наличников | 0.063 | 33.43 | 33.43 |  |  | 2 | 2 |  |  | 4.21 | 0.27
6 | ФЕР10-01-044-12 | Демонтаж обивки дверей оцинкованной кровельной сталью: по дереву с одной стороны (электрощитовая) (МДС38 п.3.3.1.Демонтаж (разборка) металлических конструкций ОЗП=0,7; ЭМ=0,7 к расх.; ЗПМ=0,7; МАТ=0 к расх.; ТЗ=0,7; ТЗМ=0,7) НР (15 руб.): 124% от ФОТ СП (6 руб.): 54%=63%*0.85 от ФОТ | 100 м2 проемов | 0.021 | 468.52 | 456.32 | 12.2 | 0.67 | 10 | 10 |  |  | 55.853 | 1.17 | 0.049
7 | ФЕР12-01-010-01 | Разборка мелких покрытий (брандмауэры, парапеты, свесы и т.п.) из листовой оцинкованной стали (Эл. разводка 4 под. 2-1 этаж) (МДС38 п.3.3.1.Демонтаж (разборка) металлических конструкций ОЗП=0,7; ЭМ=0,7 к расх.; ЗПМ=0,7; МАТ=0 к расх.; ТЗ=0,7; ТЗМ=0,7) НР (1 руб.): 126% от ФОТ СП (1 руб.): 55%=65%*0.85 от ФОТ | 100 м2 покрытия | 0.0016 | 689.6 | 673.23 | 16.37 | 1.89 | 1 | 1 |  |  | 78.925 | 0.13 | 0.14
8 | ФЕР10-01-059-01прим | Снятие почтовых ящиков (МДС38 п.3.3.1.Демонтаж (разборка) металлических конструкций ОЗП=0,7; ЭМ=0,7 к расх.; ЗПМ=0,7; МАТ=0 к расх.; ТЗ=0,7; ТЗМ=0,7) НР (50 руб.): 124% от ФОТ СП (22 руб.): 54%=63%*0.85 от ФОТ | 100 шт. изделий | 0.08 | 610.46 | 421.89 | 188.57 | 16.35 | 49 | 34 | 15 | 1 | 52.605 | 4.21 | 1.211 | 0.1
9 | ФЕРр57-2-3 | Разборка покрытий полов: из керамических плиток НР (107 руб.): 84% от ФОТ СП (86 руб.): 68% от ФОТ | 100 м2 покрытия | 0.2053 | 641 | 595.99 | 45.01 | 19.44 | 132 | 123 | 9 | 4 | 69.87 | 14.34 | 1.44 | 0.3
10 | ФЕР10-01-022-06 | Демонтаж подшивки потолков: сталью кровельной оцинкованной по дереву (МДС38 п.3.3.1.Демонтаж (разборка) металлических конструкций ОЗП=0,7; ЭМ=0,7 к расх.; ЗПМ=0,7; МАТ=0 к расх.; ТЗ=0,7; ТЗМ=0,7) НР (16 руб.): 124% от ФОТ СП (7 руб.): 54%=63%*0.85 от ФОТ | 100 м2 потолка | 0.0769 | 149.11 | 142.4 | 6.71 |  | 11 | 11 |  |  | 17.43 | 1.34
11 | ФЕР46-02-009-02 | Отбивка штукатурки с поверхностей: стен и потолков кирпичных НР (13 руб.): 116% от ФОТ СП (7 руб.): 60%=70%*0.85 от ФОТ | 100 м2 | 0.0609 | 178 | 178 |  |  | 11 | 11 |  |  | 22.82 | 1.39
12 | ФЕР15-02-037-01 | Демонтаж металлической сетки со стен (МДС38 п.3.3.1.Демонтаж (разборка) металлических конструкций ОЗП=0,7; ЭМ=0,7 к расх.; ЗПМ=0,7; МАТ=0 к расх.; ТЗ=0,7; ТЗМ=0,7) НР (13 руб.): 110% от ФОТ СП (6 руб.): 47%=55%*0.85 от ФОТ | 100 м2 оштукатуриваемой поверхности | 0.0609 | 168.41 | 160.53 | 7.88 | 1.79 | 10 | 10 |  |  | 17.486 | 1.06 | 0.147 | 0.01
13 | ФЕР26-01-039-01 | Демонтаж изоляции покрытий и перекрытий изделиями из волокнистых и зернистых материалов насухо (Потолков и стен) (Демонтаж ОЗП=0,8; ЭМ=0,8 к расх.; ЗПМ=0,8; МАТ=0 к расх.; ТЗ=0,8; ТЗМ=0,8) НР (131 руб.): 105% от ФОТ СП (75 руб.): 60%=70%*0.85 от ФОТ | 1 м3 изоляции | 1.378 | 124.47 | 78.63 | 45.84 |  | 172 | 109 | 63 |  | 8.464 | 11.66
Раздел 2. Общестроительные работы
14 | ФЕР10-01-039-01 | Установка блоков в наружных и внутренних дверных проемах: в каменных стенах, площадь проема до 3 м2 (выход на кровлю) НР (33 руб.): 124% от ФОТ СП (15 руб.): 54%=63%*0.85 от ФОТ | 100 м2 проемов | 0.0242 | 24621.14 | 821.89 | 1010.68 | 130.82 | 596 | 20 | 24 | 3 | 89.53 | 2.17 | 9.69 | 0.23
15 | ФЕРр56-13-1 | Ремонт дверных коробок узких: в каменных стенах без снятия полотен НР (72 руб.): 86% от ФОТ СП (52 руб.): 62% от ФОТ | 10 коробок | 0.2 | 1651.66 | 421.5 | 10.46 |  | 330 | 84 | 2 |  | 46.99 | 9.4
16 | ФЕРр56-16-1 | Ремонт калевки дверного полотна НР (1 руб.): 86% от ФОТ СП (1 руб.): 62% от ФОТ | 100 отремонтированных мест | 0.01 | 626.59 | 129.53 | 7.85 |  | 6 | 1 |  |  | 13.62 | 0.14
17 | ФЕРр56-12-10 | Смена оконных приборов: петли НР (79 руб.): 86% от ФОТ СП (57 руб.): 62% от ФОТ | 100 шт. приборов | 0.11 | 1704.93 | 839.35 |  |  | 188 | 92 |  |  | 98.4 | 10.82
18 | ФЕРр56-12-15 | Смена оконных приборов: завертки форточные НР (230 руб.): 86% от ФОТ СП (166 руб.): 62% от ФОТ | 100 шт. приборов | 0.96 | 741.34 | 279.44 |  |  | 712 | 268 |  |  | 32.76 | 31.45
19 | ФЕРр56-8-1 | Установка неостекленных оконных переплетов: створных (фрамуги) НР (104 руб.): 86% от ФОТ СП (75 руб.): 62% от ФОТ | 100 створок, фрамуг, форточек | 0.05 | 6472.2 | 2423.11 | 26.19 | 3.78 | 324 | 121 | 1 |  | 224.57 | 11.23 | 0.28 | 0.01
20 | ФЕР15-05-001-05 | Остекление оконным стеклом фрамуг с одним переплетом 710,13 = 2 265,69 - 87 x 17,88 НР (8 руб.): 110% от ФОТ СП (3 руб.): 47%=55%*0.85 от ФОТ | 100 м2 площади проемов по наружному обводу коробок | 0.02 | 710.13 | 304.61 | 39.08 | 2.57 | 14 | 6 | 1 |  | 35.71 | 0.71 | 0.19
21 | ФССЦ-101-5299 | Стекло листовое | м2 | 1.74 | 35.46 |  |  |  | 62
22 | ФЕР15-05-001-05 | Остекление оконным стеклом фрамуг с одним переплетом (3-е стекло с целью поддержания тепла) 710,13 = 2 265,69 - 87 x 17,88 НР (186 руб.): 110% от ФОТ СП (79 руб.): 47%=55%*0.85 от ФОТ | 100 м2 площади проемов по наружному обводу коробок | 0.4782 | 710.13 | 304.61 | 39.08 | 2.57 | 340 | 146 | 19 | 1 | 35.71 | 17.08 | 0.19 | 0.09
23 | ФССЦ-101-5299 | Стекло листовое | м2 | 41.6 | 35.46 |  |  |  | 1475
24 | ФЕРр63-2-3 | Смена стекол толщиной 4-6 мм в деревянных переплетах на штапиках: по замазке при площади стекол до 1,0 м2 2 296,60 = 4 553,40 - 104 x 21,70 НР (72 руб.): 81% от ФОТ СП (45 руб.): 50% от ФОТ | 100 м2 остекления | 0.092 | 2296.6 | 966.65 | 29.61 | 3.38 | 211 | 89 | 3 |  | 105.3 | 9.69 | 0.25 | 0.02
25 | ФССЦ-101-5299 | Стекло листовое | м2 | 9.568 | 35.46 |  |  |  | 339
26 | ФЕР10-01-060-01 | Установка и крепление поручней 75,88 = 516,04 - 112 x 3,93 НР (10 руб.): 124% от ФОТ СП (4 руб.): 54%=63%*0.85 от ФОТ | 100 м коробок блоков | 0.103 | 75.88 | 63.89 | 3.49 |  | 8 | 7 |  |  | 7.82 | 0.81
27 | ФССЦ-203-0364 | Поручни из древесины тип: П-2 размером 44х75 мм | м | 14.9 | 27.32 |  |  |  | 407
28 | ФЕР10-01-060-01 | Укрепление поручней 75,88 = 516,04 - 112 x 3,93 НР (10 руб.): 124% от ФОТ СП (4 руб.): 54%=63%*0.85 от ФОТ | 100 м коробок блоков | 0.115 | 75.88 | 63.89 | 3.49 |  | 9 | 7 |  |  | 7.82 | 0.9
29 | ФЕР10-01-060-01 | Установка и крепление наличников НР (10 руб.): 124% от ФОТ СП (4 руб.): 54%=63%*0.85 от ФОТ | 100 м коробок блоков | 0.1025 | 516.04 | 63.89 | 3.49 |  | 53 | 7 |  |  | 7.82 | 0.8
30 | ФЕРр53-21-8 | Ремонт и восстановление герметизации коробок окон и балконных дверей мастикой: вулканизирующейся тиоколовой или монтажной пеной НР (14 руб.): 90% от ФОТ СП (11 руб.): 70% от ФОТ | 100 м восстановленной герметизации стыков | 0.036 | 3945.08 | 270.74 | 3674.34 | 157.52 | 142 | 10 | 132 | 6 | 27.74 | 1 | 12.88 | 0.46
31 | ФССЦ-101-1921 | Пена монтажная: для герметизации стыков в баллончике емкостью 0,85 л | шт. | 1 | 72.8 |  |  |  | 73
32 | ФЕР10-01-044-12 | Обивка дверей оцинкованной кровельной сталью: по дереву с одной стороны НР (20 руб.): 124% от ФОТ СП (9 руб.): 54%=63%*0.85 от ФОТ | 100 м2 проемов | 0.021 | 8743.48 | 651.88 | 17.43 | 0.95 | 184 | 14 |  |  | 79.79 | 1.68 | 0.07
33 | ФЕР12-01-010-01 | Устройство мелких покрытий (брандмауэры, парапеты, свесы и т.п.) из листовой оцинкованной стали (Эл. разводка 4 под. 2-1 этаж) НР (3 руб.): 126% от ФОТ СП (1 руб.): 55%=65%*0.85 от ФОТ | 100 м2 покрытия | 0.0016 | 9875.72 | 961.76 | 23.38 | 2.7 | 16 | 2 |  |  | 112.75 | 0.18 | 0.2
34 | ФЕР10-01-059-01прим | Установка почтовых ящиков НР (72 руб.): 124% от ФОТ СП (31 руб.): 54%=63%*0.85 от ФОТ | 100 шт. изделий | 0.08 | 2505.44 | 602.7 | 269.39 | 23.36 | 200 | 48 | 22 | 2 | 75.15 | 6.01 | 1.73 | 0.14
35 | ФССЦ-101-5035 | Ящики почтовые: 6-ти секционные | шт. | 8 | 579.3 |  |  |  | 4634
36 | ФЕР11-01-027-06 | Устройство покрытий на растворе из сухой смеси с приготовлением раствора в построечных условиях из плиток: гладких неглазурованных керамических для полов одноцветных НР (353 руб.): 129% от ФОТ СП (175 руб.): 64%=75%*0.85 от ФОТ | 100 м2 покрытия | 0.2163 | 9053.81 | 1046.88 | 148.03 | 50.34 | 1958 | 226 | 32 | 11 | 119.78 | 25.91 | 4.22 | 0.91
37 | ФЕР11-01-011-01 | Устройство стяжек: цементных толщиной 20 мм вход в лифты, места отсутствия плиток) НР (17 руб.): 129% от ФОТ СП (8 руб.): 64%=75%*0.85 от ФОТ | 100 м2 стяжки | 0.032 | 1485.02 | 313.71 | 44.24 | 17.15 | 48 | 10 | 1 | 1 | 39.51 | 1.26 | 1.27 | 0.04
38 | ФЕРр61-2-7 | Ремонт штукатурки внутренних стен по камню и бетону цементно-известковым раствором, площадью отдельных мест: до 1 м2 толщиной слоя до 20 мм НР (33 руб.): 83% от ФОТ СП (20 руб.): 50% от ФОТ | 100 м2 отремонтированной поверхности | 0.02 | 3184.38 | 2023.18 | 20.94 | 9.05 | 64 | 40 |  |  | 228.35 | 4.57 | 0.67 | 0.01
39 | ФЕРр61-2-8 | Ремонт штукатурки внутренних стен по камню и бетону цементно-известковым раствором, площадью отдельных мест: на каждые следующие 10 мм толщины слоя добавлять к расценке 61-2-7 НР (-5 руб.): 83% от ФОТ СП (-3 руб.): 50% от ФОТ | 100 м2 отремонтированной поверхности | -0.02 | 868.99 | 288.66 | 10.63 | 4.59 | -17 | -6 |  |  | 32.58 | -0.65 | 0.34 | -0.01
40 | ФЕРр62-17-1 | Окрашивание водоэмульсионными составами поверхностей потолков, ранее окрашенных: известковой или клеевой краской, с расчисткой старой краски более 35% НР (2807 руб.): 84% от ФОТ СП (1671 руб.): 50% от ФОТ | 100 м2 окрашиваемой поверхности | 11.32 | 1914.84 | 293.93 | 8.36 | 1.35 | 21676 | 3327 | 95 | 15 | 34.02 | 385.11 | 0.1 | 1.13
41 | ФЕРр62-16-1 | Окрашивание водоэмульсионными составами поверхностей стен, ранее окрашенных: известковой или клеевой краской, с расчисткой старой краски более 35% НР (2893 руб.): 84% от ФОТ СП (1722 руб.): 50% от ФОТ | 100 м2 окрашиваемой поверхности | 14.4 | 1841.59 | 237.86 | 8.36 | 1.35 | 26519 | 3425 | 120 | 19 | 27.53 | 396.43 | 0.1 | 1.44
42 | ФЕРр62-7-4 | Улучшенная масляная окраска ранее окрашенных стен: за два раза с расчисткой старой краски до 10% НР (4432 руб.): 84% от ФОТ СП (2638 руб.): 50% от ФОТ | 100 м2 окрашиваемой поверхности | 18.84 | 863.04 | 278.73 | 8.36 | 1.35 | 16260 | 5251 | 158 | 25 | 32.26 | 607.78 | 0.1 | 1.88
43 | ФЕРр62-31-4 | Окраска масляными составами ранее окрашенных металлических покрытий отдельных карнизов, брандмауэрных стен, парапетов, зонтов, сандриков, подоконных отливов, металлических балок, прогонов и других мелких покрытий: за два раза с земли и лесов НР (55 руб.): 84% от ФОТ СП (33 руб.): 50% от ФОТ | 100 м2 окрашиваемой поверхности | 0.364 | 693.65 | 179.28 | 1.04 |  | 252 | 65 |  |  | 20.75 | 7.55
44 | ФЕРр62-9-4 | Улучшенная масляная окраска ранее окрашенных окон: за два раза с расчисткой старой краски до 10% НР (1415 руб.): 84% от ФОТ СП (843 руб.): 50% от ФОТ | 100 м2 окрашиваемой поверхности | 2.304 | 1468.24 | 730.08 | 8.36 | 1.35 | 3383 | 1682 | 19 | 3 | 84.5 | 194.69 | 0.1 | 0.23
45 | ФЕРр62-35-1 | Окраска масляными составами ранее окрашенных металлических решеток и оград: без рельефа за 1 раз НР (566 руб.): 84% от ФОТ СП (337 руб.): 50% от ФОТ | 100 м2 окрашиваемой поверхности | 1.2428 | 780.98 | 542.16 | 0.87 |  | 971 | 674 | 1 |  | 62.75 | 77.99
46 | ФЕРр62-18-2 | Окраска масляными составами: плинтусов и галтелей НР (56 руб.): 84% от ФОТ СП (34 руб.): 50% от ФОТ | 100 м2 окрашиваемой поверхности | 0.2 | 721.51 | 335.62 | 8.36 | 1.35 | 144 | 67 | 2 |  | 38.4 | 7.68 | 0.1 | 0.02
47 | ФЕРр62-33-1 | Окраска масляными составами ранее окрашенных поверхностей радиаторов и ребристых труб отопления: за 1 раз НР (60 руб.): 84% от ФОТ СП (36 руб.): 50% от ФОТ | 100 м2 окрашиваемой поверхности | 0.1656 | 855.28 | 437.17 | 0.87 |  | 142 | 72 |  |  | 50.02 | 8.28
48 | ФЕРр62-32-1 | Окраска масляными составами ранее окрашенных поверхностей труб: стальных за 1 раз НР (148 руб.): 84% от ФОТ СП (88 руб.): 50% от ФОТ | 100 м2 окрашиваемой поверхности | 0.346 | 925.76 | 507.65 | 0.87 |  | 320 | 176 |  |  | 62.75 | 21.71
49 | ФЕРр62-2-2 | Простая масляная окраска ранее окрашенных стен: с подготовкой и расчисткой старой краски до 10% (ствол мусоропровода) НР (204 руб.): 84% от ФОТ СП (122 руб.): 50% от ФОТ | 100 м2 окрашиваемой поверхности | 1.3184 | 612.39 | 183.17 | 9.23 | 1.35 | 807 | 241 | 12 | 2 | 21.2 | 27.95 | 0.1 | 0.13
50 | ФЕРр62-18-3 | Окраска масляными составами: торцов лестничных маршей НР (144 руб.): 84% от ФОТ СП (86 руб.): 50% от ФОТ | 100 м2 окрашиваемой поверхности | 0.48 | 807.21 | 355.72 | 8.36 | 1.35 | 387 | 171 | 4 | 1 | 40.7 | 19.54 | 0.1 | 0.05
51 | ФЕРр62-9-5 | Улучшенная масляная окраска ранее окрашенных окон: за два раза с расчисткой старой краски до 35% (поручни) НР (239 руб.): 84% от ФОТ СП (142 руб.): 50% от ФОТ | 100 м2 окрашиваемой поверхности | 0.32 | 1714.01 | 887.33 | 8.36 | 1.35 | 548 | 284 | 3 |  | 102.7 | 32.86 | 0.1 | 0.03
52 | ФЕРр68-23-1 | Ремонт металлических ограждений: мелкий НР (4 руб.): 109% от ФОТ СП (2 руб.): 60% от ФОТ | 1 м2 | 0.27 | 22.04 | 16.24 | 3.65 |  | 6 | 4 | 1 |  | 1.88 | 0.51
Подмости
53 | ФЕР10-01-010-01 | Установка элементов каркаса: из брусьев б/у 561,33 = 2 411,06 - 0,93 x 1 980,00 - 0,01 x 832,70 НР (135 руб.): 124% от ФОТ СП (59 руб.): 54%=63%*0.85 от ФОТ | 1 м3 древесины в конструкции | 0.504 | 561.33 | 188.55 | 33.51 |  | 283 | 95 | 17 |  | 22.5 | 11.34
54 | ФЕР10-01-083-07 | Устройство по фермам настила: рабочего толщиной 50 мм сплошного из доски б/у 1 937,50 = 8 001,25 - 5,25 x 1 155,00 НР (92 руб.): 124% от ФОТ СП (40 руб.): 54%=63%*0.85 от ФОТ | 100 м2 покрытия | 0.216 | 1937.5 | 283.88 | 199.02 | 15.8 | 419 | 61 | 43 | 3 | 32.48 | 7.02 | 1.17 | 0.25
Тамбур
55 | ФЕРр56-21-1 | Установка дверных полотен: наружных кроме балконных НР (41 руб.): 86% от ФОТ СП (30 руб.): 62% от ФОТ | 100 полотен | 0.03 | 13103.03 | 1571.13 | 167.4 | 23.36 | 393 | 47 | 5 | 1 | 151.8 | 4.55 | 1.73 | 0.05
56 | ФССЦ-203-0272 | Полотна глухие высотой: 2000 мм ПГ 20-6 (ДГ21-7; ДГ-21-13), площадь 1,2 м2; ПГ 20-7 (ДГ 21-8), площадь 1,4 м2; ПГ 20-8 (ДГ 21-9), площадь 1,6 м2 | м2 | 4.8 | 226 |  |  |  | 1085
57 | ФЕР10-01-039-01 | Установка блоков в наружных и внутренних дверных проемах: в каменных стенах, площадь проема до 3 м2 НР (151 руб.): 124% от ФОТ СП (66 руб.): 54%=63%*0.85 от ФОТ | 100 м2 проемов | 0.1092 | 24621.14 | 821.89 | 1010.68 | 130.82 | 2689 | 90 | 110 | 14 | 89.53 | 9.78 | 9.69 | 1.06
58 | ФЕР10-01-060-01 | Установка и крепление наличников (притворные рейки) НР (45 руб.): 124% от ФОТ СП (19 руб.): 54%=63%*0.85 от ФОТ | 100 м коробок блоков | 0.48 | 516.04 | 63.89 | 3.49 |  | 248 | 31 | 2 |  | 7.82 | 3.75
59 | ФЕРр56-12-3 | Смена дверных приборов: ручки-скобы НР (52 руб.): 86% от ФОТ СП (38 руб.): 62% от ФОТ | 100 шт. приборов | 0.22 | 2371.34 | 279.44 |  |  | 522 | 61 |  |  | 32.76 | 7.21
60 | ФЕРр56-18-2 | Укрепление оконных и дверных коробок: без конопатки НР (6 руб.): 86% от ФОТ СП (4 руб.): 62% от ФОТ | 100 коробок | 0.04 | 442.8 | 181.52 | 0.87 |  | 18 | 7 |  |  | 21.28 | 0.85
61 | ФЕРр56-13-2 | Ремонт дверных коробок узких: в каменных стенах со снятием полотен НР (100 руб.): 86% от ФОТ СП (72 руб.): 62% от ФОТ | 10 коробок | 0.2 | 1818.56 | 581.61 | 10.46 |  | 364 | 116 | 2 |  | 64.84 | 12.97
62 | ФЕР10-01-022-06 | Подшивка потолков: плитами ЦСП 252,55 = 4 956,55 - 0,42 x 11 200,00 НР (22 руб.): 124% от ФОТ СП (10 руб.): 54%=63%*0.85 от ФОТ | 100 м2 потолка | 0.0769 | 252.55 | 203.43 | 9.59 |  | 19 | 16 | 1 |  | 24.9 | 1.91
63 | ФССЦ-101-0780 | Плиты цементно-стружечные нешлифованные толщиной: 10 мм | м2 | 8.1 | 53.81 |  |  |  | 436
64 | ФЕР26-01-039-01 | Изоляция покрытий и перекрытий изделиями из волокнистых и зернистых материалов насухо (потолков и стен) НР (163 руб.): 105% от ФОТ СП (93 руб.): 60%=70%*0.85 от ФОТ | 1 м3 изоляции | 1.378 | 1722.72 | 98.29 | 57.3 |  | 2374 | 135 | 79 |  | 10.58 | 14.58
65 | ФЕР10-01-012-03 | Обшивка каркасных стен: плитами ЦСП 16 мм (тамбура) 737,14 = 3 069,53 - 1,025 x 2 275,50 НР (57 руб.): 124% от ФОТ СП (25 руб.): 54%=63%*0.85 от ФОТ | 100 м2 обшивки стен (за вычетом проемов) | 0.0609 | 737.14 | 658.12 | 43.43 |  | 45 | 40 | 3 |  | 75.3 | 4.59
66 | ФССЦ-101-3670 | Плиты цементно-стружечные нешлифованные толщиной: 16 мм | м2 | 6.2 | 54.34 |  |  |  | 337
67 | ФЕРр62-16-4 | Окрашивание водоэмульсионными составами поверхностей стен, ранее окрашенных: водоэмульсионной краской, с расчисткой старой краски более 35% НР (391 руб.): 84% от ФОТ СП (233 руб.): 50% от ФОТ | 100 м2 окрашиваемой поверхности | 1.8128 | 1859.47 | 255.74 | 8.36 | 1.35 | 3371 | 464 | 15 | 2 | 29.6 | 53.66 | 0.1 | 0.18
68 | ФЕРр62-17-4 | Окрашивание водоэмульсионными составами поверхностей потолков, ранее окрашенных: водоэмульсионной краской, с расчисткой старой краски более 35% НР (82 руб.): 84% от ФОТ СП (49 руб.): 50% от ФОТ | 100 м2 окрашиваемой поверхности | 0.3344 | 1912.77 | 291.86 | 8.36 | 1.35 | 640 | 98 | 3 |  | 33.78 | 11.3 | 0.1 | 0.03
69 | ФЕРр62-10-4 | Улучшенная масляная окраска ранее окрашенных дверей: за два раза с расчисткой старой краски до 10% НР (276 руб.): 84% от ФОТ СП (164 руб.): 50% от ФОТ | 100 м2 окрашиваемой поверхности | 0.88452 | 1101.79 | 369.36 | 8.36 | 1.35 | 975 | 327 | 7 | 1 | 42.75 | 37.81 | 0.1 | 0.09
Раздел 3. Вывоз мусора
70 | ФЕРр69-15-1 | Затаривание строительного мусора в мешки НР (10 руб.): 82% от ФОТ СП (6 руб.): 50% от ФОТ | 1 т | 1.61 | 23.81 | 7.41 |  |  | 38 | 12 |  |  | 1.03 | 1.66
71 | ФССЦпг-01-01-01-041 | Погрузочные работы при автомобильных перевозках: мусора строительного с погрузкой вручную НР 0% от ФОТ СП 0% от ФОТ | 1 т груза | 1.61 | 42.98 |  | 42.98 |  | 69 |  | 69
72 | ФССЦпг-03-21-01-012 | Перевозка грузов автомобилями-самосвалами грузоподъемностью 10 т, работающих вне карьера, на расстояние: до 12 км I класс груза НР 0% от ФОТ СП 0% от ФОТ | 1 т груза | 1.61 | 12.2 |  | 12.2 |  | 20 |  | 20
Итого прямые затраты по смете в ценах 2001г. | [8 empty] | 98700 | 18675 | 1148 | 129 |  | 2158.29 |  | 9.95
Итого прямые затраты по смете с учетом коэффициентов к итогам (МДС35-IV п.4.7._При ремонте и реконструкции зданий и сооружений работы, аналогичные технологическим процессам в новом строительстве ОЗП=1,15; ЭМ=1,25; ЗПМ=1,25; ТЗ=1,15; ТЗМ=1,25 (Поз. 6, 8, 10, 14, 26-29, 32, 34-35, 53-54, 57-58, 62-63, 65-66, 12, 20-23, 25, 13, 64, 36-37)) | [8 empty] | 98978 | 18845 | 1256 | 138 |  | 2177.81 |  | 10.67
Накладные расходы | [8 empty] | 16479
Сметная прибыль | [8 empty] | 9717
ВСЕГО по смете | [8 empty] | 1283559.16 |  |  |  |  | 2177.81 |  | 10.67
Работы по реконструкции зданий и сооружений (усиление и замена существующих конструкций, разборка и возведение отдельных конструктивных элементов) | [8 empty] | 396 |  |  |  |  | 15.25 |  | 1.04
Проемы | [8 empty] | 5161 |  |  |  |  | 90.55 |  | 0.09
Лестницы, крыльца | [8 empty] | 19 |  |  |  |  | 0.98
Деревянные конструкции | [8 empty] | 11828 |  |  |  |  | 66.1 |  | 2.23
Кровли | [8 empty] | 23 |  |  |  |  | 0.36
Полы | [8 empty] | 325 |  |  |  |  | 14.34 |  | 0.3
Отделочные работы | [8 empty] | 2563 |  |  |  |  | 21.68 |  | 0.13
Теплоизоляционные работы | [8 empty] | 3083 |  |  |  |  | 30.18
Стекольные, обойные и облицовочные работы | [8 empty] | 328 |  |  |  |  | 9.69 |  | 0.02
Стены | [8 empty] | 240 |  |  |  |  | 1 |  | 0.46
Полы | [8 empty] | 2601 |  |  |  |  | 31.25 |  | 1.19
Штукатурные работы | [8 empty] | 92 |  |  |  |  | 3.92
Малярные работы | [8 empty] | 98360 |  |  |  |  | 1890.34 |  | 5.21
Благоустройство | [8 empty] | 12 |  |  |  |  | 0.51
Прочие ремонтно-строительные работы | [8 empty] | 54 |  |  |  |  | 1.66
Погрузо-разгрузочные работы | [8 empty] | 69
Перевозка грузов автотранспортом | [8 empty] | 20
Итого | [8 empty] | 125174 |  |  |  |  | 2177.81 |  | 10.67
В том числе:
Материалы | [8 empty] | 78877
Машины и механизмы | [8 empty] | 1256
ФОТ | [8 empty] | 18983
Накладные расходы | [8 empty] | 16479
Сметная прибыль | [8 empty] | 9717
Приказ Региональной службы по тарифам ХМАО-Югры № 123 от15.10.2015 125 174 * 8,69 | [8 empty] | 1087762
НДС 18% | [8 empty] | 195797.16
ВСЕГО по смете | [8 empty] | 1283559.16 |  |  |  |  | 2177.81 |  | 10.67
Составил: ___________________________
(должность, подпись, расшифровка)