## ЛСР 17 граф
СОГЛАСОВАНО: | [11 empty] | УТВЕРЖДАЮ:
_________________ | [11 empty] | _________________
" _____ " ________________ 2016 г. | [11 empty] | "____" ______________2016 г.
Степени
(наименование стройки)
ЛОКАЛЬНЫЙ СМЕТНЫЙ РАСЧЕТ №
(локальная смета)
|  | на | ремонт ступеней
(наименование работ и затрат, наименование объекта)
Основание: Дефектная ведомость
|  |  | Сметная стоимость строительных работ _______________________________________________________________________________________________ | [5 empty] | ___________________________857661,76 |  | руб.
|  |  | Средства на оплату труда _______________________________________________________________________________________________ | [5 empty] | ___________________________9894 |  | руб.
|  |  | Сметная трудоемкость _______________________________________________________________________________________________ | [5 empty] | _______________________________________________________________________________________________891,81 |  | чел.час
Составлен(а) в текущих (прогнозных) ценах по состоянию на 4 квартал 2015г
№ пп | Обосно- вание | Наименование | Ед. изм. | Кол. | Стоимость единицы, руб. |  |  |  | Общая стоимость, руб. |  |  |  | Т/з осн. раб.на ед. | Т/з осн. раб. Всего | Т/з мех. на ед. | Т/з мех. Всего
[5 empty] | Всего | В том числе |  |  | Всего | В том числе
[6 empty] | Осн.З/п | Эк.Маш | З/пМех |  | Осн.З/п | Эк.Маш | З/пМех
1 | 2 | 3 | 4 | 5 | 6 | 7 | 8 | 9 | 10 | 11 | 12 | 13 | 14 | 15 | 16 | 17
Раздел 1. Общестроительные работы
50 подъездов
1 | ФЕР46-04-003-02 | Разборка бетонных конструкций при помощи отбойных молотков из бетона марки: 150 Работы по реконструкции зданий и сооружений (усиление и замена существующих конструкций, разборка и возведение отдельных конструктивных элементов): НР (6510 руб.): 116% от ФОТ СП (3367 руб.): 60%=70%*0.85 от ФОТ | 1 м3 | 19,5 0,39*50 | 1148.51 | 183.48 | 965.03 | 104.32 | 22396 | 3578 | 18818 | 2034 | 21.51 | 419.45 | 10.37 | 202.22
2 | ФЕР06-01-015-07 | Установка закладных деталей весом: до 4 кг Бетонные и железобетонные монолитные конструкции в промышленном строительстве: НР (3410 руб.): 110% от ФОТ СП (1705 руб.): 55%=65%*0.85 от ФОТ | 1 т | 1,375 0,0275*50 | 8792.59 | 1957.49 | 35.1 | 2.03 | 12090 | 2692 | 48 | 3 | 215.82 | 296.75 | 0.15 | 0.21
3 | ФССЦ-101-3719 | Сталь угловая равнополочная, марка стали: Ст3сп, размером 45х45 мм Бетонные и железобетонные монолитные конструкции в промышленном строительстве | т | 1,31 0,0262*50 | 6743.51 |  |  |  | 8834
4 | ФЕР06-01-005-01 | Устройство бетонных фундаментов общего назначения объемом: до 5 м3 Бетонные и железобетонные монолитные конструкции в промышленном строительстве: НР (1046 руб.): 110% от ФОТ СП (523 руб.): 55%=65%*0.85 от ФОТ | 100 м3 бетона и железобетона в деле | 0,195 0,0039*50 | 68314.42 | 3733.23 | 3546.1 | 465.79 | 13321 | 728 | 691 | 91 | 441.28 | 86.05 | 34.58 | 6.74
5 | ФЕРр69-15-1 | Затаривание строительного мусора в мешки Прочие ремонтно-строительные работы: НР (189 руб.): 82% от ФОТ СП (116 руб.): 50% от ФОТ | 1 т | 31,2 0,624*50 | 23.81 | 7.41 |  |  | 743 | 231 |  |  | 1.03 | 32.14
6 | ФССЦпг-01-01-01-041 | Погрузочные работы при автомобильных перевозках: мусора строительного с погрузкой вручную Погрузо-разгрузочные работы: НР 0% от ФОТ СП 0% от ФОТ | 1 т груза | 31,2 0,624*50 | 42.98 |  | 42.98 |  | 1341 |  | 1341
7 | ФССЦпг-03-21-01-012 | Перевозка грузов автомобилями-самосвалами грузоподъемностью 10 т, работающих вне карьера, на расстояние: до 12 км I класс груза Перевозка грузов автотранспортом: НР 0% от ФОТ СП 0% от ФОТ | 1 т груза | 31,2 0,624*50 | 12.2 |  | 12.2 |  | 381 |  | 381
Итого прямые затраты по смете в ценах 2001г. | [8 empty] | 59106 | 7229 | 21279 | 2128 |  | 834.39 |  | 209.17
Итого прямые затраты по смете с учетом коэффициентов к итогам (МДС35-IV п.4.7._При ремонте и реконструкции зданий и сооружений работы, аналогичные технологическим процессам в новом строительстве ОЗП=1,15; ЭМ=1,25; ЗПМ=1,25; ТЗ=1,15; ТЗМ=1,25 (Поз. 2-4)) | [8 empty] | 59804 | 7742 | 21464 | 2152 |  | 891.81 |  | 210.91
Накладные расходы | [8 empty] | 11155
Сметная прибыль | [8 empty] | 5711
Итоги по смете:
Работы по реконструкции зданий и сооружений (усиление и замена существующих конструкций, разборка и возведение отдельных конструктивных элементов) | [8 empty] | 32273 |  |  |  |  | 419.45 |  | 202.22
Бетонные и железобетонные монолитные конструкции в промышленном строительстве | [8 empty] | 41627 |  |  |  |  | 440.22 |  | 8.69
Прочие ремонтно-строительные работы | [8 empty] | 1048 |  |  |  |  | 32.14
Погрузо-разгрузочные работы | [8 empty] | 1341
Перевозка грузов автотранспортом | [8 empty] | 381
Итого | [8 empty] | 76670 |  |  |  |  | 891.81 |  | 210.91
В том числе:
Материалы | [8 empty] | 30598
Машины и механизмы | [8 empty] | 21464
ФОТ | [8 empty] | 9894
Накладные расходы | [8 empty] | 11155
Сметная прибыль | [8 empty] | 5711
приказ Региональной службы по тарифам ХМАО-Югры № 123 от 15.10.2015 76 670 * 9,48 | [8 empty] | 726832
НДС 18% | [8 empty] | 130829.76
ВСЕГО по смете | [8 empty] | 857661.76 |  |  |  |  | 891.81 |  | 210.91
Составил: ___________________________ Ведущий инженер ПТО ЛГ МУП "УК ЖКК" по ЭФЖ Чередниченко М.Н.
(должность, подпись, расшифровка)