## Ведомость объемов работ 5 граф
УТВЕРЖДАЮ
Главный инженер
ЛГ МУП "УК ЖКК"
_____________________Елтуков А.Ю
ДЕФЕКТНАЯ ВЕДОМОСТЬ № 02-01-01
Текущий ремонт подъездов КПД по адресу: г. Лангепас, ул. Ленина, 70 (1-3 подъезды)
№ пп | Наименование | Ед. изм. | Кол. | Примечание
1 | 2 | 3 | 4 | 5
Раздел 1. Общестроительные работы
Плотничные работы
1 | Разборка деревянных заполнений проемов: дверных и воротных | 100 м2 | 0.063
2 | Установка блоков в наружных и внутренних дверных проемах: в перегородках и деревянных нерубленых стенах, площадь проема до 3 м2 | 100 м2 проемов | 0.063
3 | Демонтаж дверных коробок: в деревянных стенах каркасных и в перегородках | 100 коробок | 0.02
4 | Разборка деревянных заполнений проемов: дверных и воротных | 100 м2 | 0.013
5 | Установка блоков в наружных и внутренних дверных проемах: в каменных стенах, площадь проема до 3 м2 | 100 м2 проемов | 0.013
6 | Снятие оконных переплетов: остекленных (фрамуга) | 100 м2 оконных переплетов | 0.0638
7 | Установка неостекленных оконных переплетов: створных (фрамуги) | 100 створок, фрамуг, форточек | 0.16
8 | Остекление оконным стеклом фрамуг с одним переплетом (Вновь установленных) | 100 м2 площади проемов по наружному обводу коробок | 0.1725
9 | Разборка поручней деревянных: прямой части | 100 м поручня | 0.228
10 | Установка и крепление поручней | 100 м коробок блоков | 0.2775
11 | Установка и крепление наличников | 100 м коробок блоков | 0.039
12 | Смена стекол толщиной 4-6 мм в деревянных переплетах на штапиках: по замазке при площади стекол до 0,5 м2 | 100 м2 остекления | 0.0132
13 | Смена стекол толщиной 4-6 мм в деревянных переплетах на штапиках: по замазке при площади стекол до 1,0 м2 | 100 м2 остекления | 0.0526
14 | Устройство мелких покрытий из листовой оцинкованной стали (оцинковка на мусоропроводы) | 100 м2 покрытия | 0.045
15 | Демонтаж почтовых ящиков 6 секционных | 100 шт. изделий | 0.06
16 | Установка почтовых ящиков 6 секционных | 100 шт. изделий | 0.06
17 | Ремонт металлических ограждений: мелкий (укрепление обшивки из оцинкованного металла откосов лифта) | 1 м2 | 1.8
Отделочные работы
18 | Разборка покрытий полов: из керамических плиток | 100 м2 покрытия | 0.058
19 | Устройство покрытий на растворе из сухой смеси с приготовлением раствора в построечных условиях из плиток: гладких неглазурованных керамических для полов одноцветных ( в том числе и в тамбурах) | 100 м2 покрытия | 1.328
20 | Заделка выбоин в полах: цементных площадью до 0,5 м2 | 100 мест | 0.55
21 | Окрашивание водоэмульсионными составами поверхностей потолков, ранее окрашенных: известковой или клеевой краской, с расчисткой старой краски более 35% | 100 м2 окрашиваемой поверхности | 8.94
22 | Окрашивание водоэмульсионными составами поверхностей стен, ранее окрашенных: известковой или клеевой краской, с расчисткой старой краски более 35% | 100 м2 окрашиваемой поверхности | 14.88
23 | Улучшенная масляная окраска ранее окрашенных стен: за два раза с расчисткой старой краски до 35% | 100 м2 окрашиваемой поверхности | 16.14
24 | Улучшенная масляная окраска ранее окрашенных окон: за два раза с расчисткой старой краски до 35% | 100 м2 окрашиваемой поверхности | 1.2
25 | Улучшенная масляная окраска ранее окрашенных дверей: за два раза с расчисткой старой краски до 35% | 100 м2 окрашиваемой поверхности | 0.6714
26 | Улучшенная масляная окраска ранее окрашенных поручней: за два раза с расчисткой старой краски до 35% | 100 м2 окрашиваемой поверхности | 0.24
27 | Улучшенная масляная окраска ранее окрашенного лифтового наличника : за два раза с расчисткой старой краски до 35% | 100 м2 окрашиваемой поверхности | 0.51
28 | Окраска масляными составами ранее окрашенных металлических решеток и оград: без рельефа за 2 раза | 100 м2 окрашиваемой поверхности | 1.62
29 | Окраска масляными составами ранее окрашенных металлических дверей, электрощитовых за два раза с земли и лесов | 100 м2 окрашиваемой поверхности | 0.36
30 | Окраска масляными составами ранее окрашенных поверхностей радиаторов и ребристых труб отопления: за 2 раза | 100 м2 окрашиваемой поверхности | 0.15
31 | Окраска масляными составами ранее окрашенных поверхностей труб: стальных за 2 раза | 100 м2 окрашиваемой поверхности | 0.42
32 | Окраска масляными составами: торцов лестничных маршей | 100 м2 окрашиваемой поверхности | 0.36
33 | Окраска масляными составами ранее стволов мусоропроводов: за два раза с земли и лесов | 100 м2 окрашиваемой поверхности | 0.93
34 | Окраска масляными составами: плинтусов и галтелей | 100 м2 окрашиваемой поверхности | 0.15
Тамбур
35 | Ремонт штукатурки внутренних стен по камню и бетону цементно-известковым раствором, площадью отдельных мест: до 1 м2 толщиной слоя до 20 мм | 100 м2 отремонтированной поверхности | 0.03
36 | Ремонт штукатурки откосов внутри здания по камню и бетону цементно-известковым раствором: прямолинейных | 100 м2 отремонтированной поверхности | 0.009
37 | Улучшенная масляная окраска ранее окрашенных потолков: за два раза с расчисткой старой краски до 35% | 100 м2 окрашиваемой поверхности | 0.27
38 | Улучшенная масляная окраска ранее окрашенных стен: за два раза с расчисткой старой краски до 35% | 100 м2 окрашиваемой поверхности | 0.909
Раздел 2. Электромонтажные работы
39 | Смена светильников: с люминесцентными лампами на светодиодные | 100 шт. | 0.6
40 | Смена светильников: с лампами накаливания на энергосберегающие | 100 шт. | 0.54
41 | Кабель-канал (короб) "Электропласт": 12x12 мм | 100 м | 0.24
42 | Провод в коробах, сечением: до 6 мм2 (шнуры на напряжение до 380 В с параллельными жилами, с изоляцией и оболочкой из ПВХ, марки: ШВВП 2х0,75) | 100 м | 0.24
43 | Кабель двух-четырехжильный по установленным конструкциям и лоткам с установкой ответвительных коробок: в помещениях с нормальной средой сечением жилы до 10 мм2 (шнуры на напряжение до 380 В с параллельными жилами, с изоляцией и оболочкой из ПВХ, марки: ШВВП 2х0,75) | 100 м | 0.12
44 | Устройство мелких покрытий (брандмауэры, парапеты, свесы и т.п.) из листовой оцинкованной стали | 100 м2 покрытия | 0.0385
Раздел 3. Вывоз мусора
45 | Затаривание строительного мусора в мешки | 1 т | 1.2
46 | Погрузочные работы при автомобильных перевозках: мусора строительного с погрузкой вручную | 1 т груза | 1.2
47 | Перевозка грузов автомобилями-самосвалами грузоподъемностью 10 т, работающих вне карьера, на расстояние: до 12 км I класс груза | 1 т груза | 1.2
Составил: ___________________________
(должность, подпись, расшифровка)
Составил: ___________________________
(должность, подпись, расшифровка)