## Ведомость объемов работ 5 граф
УТВЕРЖДАЮ
_____________________
ВЕДОМОСТЬ ОБЪЕМОВ РАБОТ №
Текущий ремонт съездов для м/контейнеров
№ пп | Наименование | Ед. изм. | Кол. | Примечание
1 | 2 | 3 | 4 | 5
Раздел 1. Общестроительные работы
1 | Разборка бетонных конструкций при помощи отбойных молотков из бетона марки: 200 | 1 м3 | 8.8
2 | Установка закладных деталей весом: до 4 кг | 1 т | 0.418
3 | Устройство бетонных фундаментов общего назначения объемом: до 5 м3 | 100 м3 бетона и железобетона в деле | 0.33
4 | Затаривание строительного мусора в мешки | 1 т | 14.08
5 | Погрузочные работы при автомобильных перевозках: мусора строительного с погрузкой вручную | 1 т груза | 14.08
6 | Перевозка грузов автомобилями-самосвалами грузоподъемностью 10 т, работающих вне карьера, на расстояние: до 12 км I класс груза | 1 т груза | 14.08
Составил: ___________________________
(должность, подпись, расшифровка)