## Локальная смета
СОГЛАСОВАНО: | [11 empty] | УТВЕРЖДАЮ:
_________________ | [11 empty] | _________________
" _____ " ________________ 2011 г. | [11 empty] | "____" ______________2011 г.
г. Лангпеас, ул. Комсомольская 17
(наименование стройки)
ЛОКАЛЬНЫЙ СМЕТНЫЙ РАСЧЕТ
(локальная смета)
Монтаж автоматической пожарной сигнализации и системы оповещения о пожаре
(наименование работ и затрат, наименование объекта)
Основание: Акт проверки № 15
|  |  | Сметная стоимость монтажных работ _______________________________________________________________________________________________ | [5 empty] | ___________________________428,916 |  | тыс. руб.
|  |  | Средства на оплату труда _______________________________________________________________________________________________ | [5 empty] | ___________________________74,756 |  | тыс. руб.
|  |  | Сметная трудоемкость _______________________________________________________________________________________________ | [5 empty] | _______________________________________________________________________________________________364,9 |  | чел.час
Составлен(а) в текущих (прогнозных) ценах по состоянию на III квартал 2011г.
№ пп | Обоснование | Наименование | Ед. изм. | Кол. | Стоимость единицы, руб. |  |  |  | Общая стоимость, руб. |  |  |  | Т/з осн. раб.на ед. | Т/з осн. раб. Всего | Т/з мех. на ед. | Т/з мех. Всего
[5 empty] | Всего | В том числе |  |  | Всего | В том числе
[6 empty] | Осн.З/п | Эк.Маш | З/пМех |  | Осн.З/п | Эк.Маш | З/пМех
1 | 2 | 3 | 4 | 5 | 6 | 7 | 8 | 9 | 10 | 11 | 12 | 13 | 14 | 15 | 16 | 17
Раздел 1. Монтаж оборудования
1 | ТЕРм10-08-001-02 | Приборы ПС приемно-контрольные, пусковые, концентратор: блок базовый на 20 лучей ИНДЕКС К ПОЗИЦИИ: ТЕРм10-08-001-02 Приборы ПС приемно-контрольные, пусковые, концентратор: блок базовый на 20 лучей ОЗП=5,63; ЭМ=2,98; ЗПМ=5,63; МАТ=3,36 НР (1478 руб.): 71% от ФОТ СП (999 руб.): 48% от ФОТ | 1 шт. | 1 | 2135.78 | 2081.52 | 2.38 |  | 2136 | 2082 | 2 |  | 11.7 | 11.7
2 | ТЕРм10-08-001-09 | Приборы приемно-контрольные объектовые на: 2 луча ИНДЕКС К ПОЗИЦИИ: ТЕРм10-08-001-09 Приборы приемно-контрольные объектовые на: 2 луча ОЗП=5,63; ЭМ=2,97; ЗПМ=5,63; МАТ=3,52 НР (2965 руб.): 71% от ФОТ СП (2004 руб.): 48% от ФОТ | 1 шт. | 4 | 1061.36 | 1043.91 | 1.93 |  | 4245 | 4176 | 8 |  | 5.7 | 22.8
3 | ТЕРм10-08-001-04 | Приборы ПС на: 4 луча ИНДЕКС К ПОЗИЦИИ: ТЕРм10-08-001-04 Приборы ПС на: 4 луча ОЗП=5,63; ЭМ=2,98; ЗПМ=5,63; МАТ=3,44 НР (1717 руб.): 71% от ФОТ СП (1161 руб.): 48% от ФОТ | 1 шт. | 4 | 630.37 | 604.38 | 4.32 |  | 2521 | 2418 | 17 |  | 3.3 | 13.2
4 | ТЕРм10-08-001-13 | Устройства промежуточные на количество лучей: 1 ИНДЕКС К ПОЗИЦИИ: ТЕРм10-08-001-13 Устройства промежуточные на количество лучей: 1 ОЗП=5,63; ЭМ=2,97; ЗПМ=5,63; МАТ=3,57 НР (513 руб.): 71% от ФОТ СП (347 руб.): 48% от ФОТ | 1 шт. | 1 | 737.61 | 722.44 | 1.93 |  | 738 | 722 | 2 |  | 4 | 4
5 | ТЕРм10-04-112-15 | Пульт связи помощника режиссе-ра, до 10 сигналов режиссерской сигнализации, на 1 направление трансляции и оповещения ИНДЕКС К ПОЗИЦИИ: ТЕРм10-04-112-15 Пульт связи помощника режиссе-ра, до 10 сигналов режиссерской сигнализации, на 1 направление трансляции и оповещения ОЗП=5,64; ЗПМ=5,64; МАТ=3,15 НР (3355 руб.): 82% от ФОТ СП (2128 руб.): 52% от ФОТ | 1 шт. | 2 | 2152.31 | 2045.97 |  |  | 4305 | 4092 |  |  | 12 | 24
6 | ТЕРм10-04-101-07 | Громкоговоритель или звуковая колонка: в помещении ИНДЕКС К ПОЗИЦИИ: ТЕРм10-04-101-07 Громкоговоритель или звуковая колонка: в помещении ОЗП=5,63; ЗПМ=5,63; МАТ=3,05 НР (4212 руб.): 82% от ФОТ СП (2671 руб.): 52% от ФОТ | 1 шт. | 16 | 383.7 | 321.02 |  |  | 6139 | 5136 |  |  | 2 | 32
7 | ТЕРм08-03-599-10 | Щитки осветительные, устанавливаемые на стене: распорными дюбелями, масса щитка до 15 кг ИНДЕКС К ПОЗИЦИИ: ТЕРм08-03-599-10 Щитки осветительные, устанавливаемые на стене: распорными дюбелями, масса щитка до 15 кг ОЗП=5,63; ЭМ=4,19; ЗПМ=5,63; МАТ=2,53 НР (626 руб.): 85% от ФОТ СП (383 руб.): 52% от ФОТ | 1 шт. | 1 | 986.62 | 731.34 | 44.25 | 4.56 | 987 | 731 | 44 | 5 | 4.17 | 4.17 | 0.02 | 0.02
8 | ТЕРм08-03-593-10 | Световые настенные указатели ИНДЕКС К ПОЗИЦИИ: ТЕРм08-03-593-10 Световые настенные указатели ОЗП=5,63; ЭМ=4,06; ЗПМ=5,63; МАТ=2,98 НР (1783 руб.): 85% от ФОТ СП (1091 руб.): 52% от ФОТ | 100 шт. | 0.12 | 22720.96 | 17221.78 | 3485.59 | 256.39 | 2727 | 2067 | 418 | 31 | 98.2 | 11.78 | 1.12 | 0.13
9 | Счет № 13494 от 02.08.2011г. | KRISTALL ТL-12- "Запасный выход" 113,4:1,18=96,1 | шт | 12 | 96.1 |  |  |  | 1153
10 | ТЕРм10-08-002-01 | Извещатель ПС автоматический: тепловой электро-контактный, магнитоконтактный в нормальном исполнении ИНДЕКС К ПОЗИЦИИ: ТЕРм10-08-002-01 Извещатель ПС автоматический: тепловой электро-контактный, магнитоконтактный в нормальном исполнении ОЗП=5,64; ЭМ=2,97; ЗПМ=5,64; МАТ=3,44 НР (1728 руб.): 71% от ФОТ СП (1168 руб.): 48% от ФОТ | 1 шт. | 17 8+9 | 148.7 | 143.2 | 0.89 |  | 2528 | 2434 | 15 |  | 0.84 | 14.28
12 | ТЕРм10-08-002-02 | Извещатель ПС автоматический: дымовой, фотоэлектрический, радиоизотопный, световой в нор-мальном исполнении ИНДЕКС К ПОЗИЦИИ: ТЕРм10-08-002-02 Извещатель ПС автоматический: дымовой, фотоэлектрический, радиоизотопный, световой в нор-мальном исполнении ОЗП=5,64; ЭМ=2,98; ЗПМ=5,64; МАТ=3,59 НР (8542 руб.): 71% от ФОТ СП (5775 руб.): 48% от ФОТ | 1 шт. | 42 | 299.18 | 286.46 | 2.38 |  | 12566 | 12031 | 100 |  | 1.68 | 70.56
Итого прямые затраты по разделу в текущих ценах | [8 empty] | 40045 | 35889 | 606 | 36 |  | 208.49 |  | 0.15
Накладные расходы | [8 empty] | 26919
Сметная прибыль | [8 empty] | 17727
Итого по разделу 1 Монтаж оборудования | [8 empty] | 84691 |  |  |  |  | 208.49 |  | 0.15
Раздел 2. Электромонтажные работы
13 | ТЕРм08-02-397-01 | Профиль перфорированный мон-тажный длиной 2 м 893,38 = 1 733,09 - 4,34 x 46,10 - 2,14 x 11,62 - 1,25 x 9,94 - 6 x 8,69 - 30 x 18,34 ИНДЕКС К ПОЗИЦИИ: ТЕРм08-02-400-01 Провод по перфорированным профилям, сечением до 6 мм2 ОЗП=5,63; ЭМ=4,1; ЗПМ=5,63; МАТ=2,96 НР (12741 руб.): 85% от ФОТ СП (7794 руб.): 52% от ФОТ | 100 м | 6 | 3970.78 | 1780.15 | 1734.05 | 718.05 | 23825 | 10681 | 10404 | 4308 | 10.7 | 64.2 | 3.61 | 21.66
Уд | 1. 101-1699 | Патроны для пристрелки | 10 шт. | 4,34 26,04 | 46.1 |  |  |  | 1200.44
Уд | 2. 101-1924 | Электроды диаметром: 4 мм Э42А | кг | 2,14 12,84 | 11.62 |  |  |  | 149.2
Уд | 3. 101-1977 | Болты с гайками и шайбами строительные | кг | 1,25 7,5 | 9.94 |  |  |  | 74.55
Уд | 4. 502-0639 | Муфта | шт. | 6 36 | 8.69 |  |  |  | 312.84
Уд | 5. 509-0166 | Серьга | шт. | 30 180 | 18.34 |  |  |  | 3301.2
14 | Счет № СЧ5-93-006319 от 03.08.2011г. | Кабель-канал 40*25 ЭЛЕКОР (дл.2м)ИЭК 37,75:1,18=31,99 | м | 200 | 31.99 |  |  |  | 6398
15 | Счет № СЧ5-93-006319 от 03.08.2011г. | Кабель-канал 20*10 ЭЛЕКОР (дл.2м)ИЭК 13,8:1,18=11,7 | м | 400 | 11.7 |  |  |  | 4680
16 | ТЕРм08-02-400-01 | Провод по перфорированным профилям, сечением до 6 мм2 ИНДЕКС К ПОЗИЦИИ: ТЕРм08-02-400-01 Провод по перфорированным профилям, сечением до 6 мм2 ОЗП=5,63; ЭМ=4,1; ЗПМ=5,63; МАТ=2,96 НР (20266 руб.): 85% от ФОТ СП (12398 руб.): 52% от ФОТ | 100 м | 19.62 | 1693.66 | 781.95 | 642.59 | 433.23 | 33230 | 15342 | 12608 | 8500 | 4.7 | 92.21 | 2.21 | 43.36
17 | Прай-лист | Кабель КВВГнг LS 4*1,5мм2 с медными жилами в изоляции из ПВХ пластика, с наружным покровом из ПВХ пластиката пониженной горючести, улучшенный КПСЭнг -FRLS 1*2*0,75 39,9:1,18=33,81 | 1000м | 1.962 | 33810 |  |  |  | 66335
18 | Счет № 13494 от 02.08.2011г. | УК-2П Коробка круглая под винт на 4 пары 12,24:1,18=10,37 | шт | 20 | 10.37 |  |  |  | 207
Итого прямые затраты по разделу в текущих ценах | [8 empty] | 134675 | 26023 | 23012 | 12808 |  | 156.41 |  | 65.02
Накладные расходы | [8 empty] | 33006
Сметная прибыль | [8 empty] | 20192
Итого по разделу 2 Электромонтажные работы | [8 empty] | 187873 |  |  |  |  | 156.41 |  | 65.02
Раздел 3. Оборудование
19 | Счет № 13494 от 02.08.2011г. | С-2000-М пульт контроли и управления с двухсторочным ЖКИ 5229:1,18=4431,36 | шт | 1 | 4431.36 |  |  |  | 4431
20 | Счет № 13494 от 02.08.2011г. | С-2000-КДЛ контролер 1742,4:1,18=1476,61 | шт | 4 | 1476.61 |  |  |  | 5906
21 | Счет № 13494 от 02.08.2011г. | С2000-КПБ, Контрольно-пусковой блок 2178:1,18=1845,76 | шт | 4 | 1845.76 |  |  |  | 7383
22 | Счет № 00013494 от 30.06.2011г. | Передачик сообщений "ZigZag" | шт | 1 | 4965 |  |  |  | 4965
23 | Счет № 13494 от 02.08.2011г. | Рупор прибор речевого оповещения 2 кан. 10Вт 4357,8:1,18=3693,05 | шт | 2 | 3693.05 |  |  |  | 7386
24 | Счет № 13494 от 02.08.2011г. | Соната-3 Модуль акустический настенный 3Вт/8Ом 261:1,18=221,19 | шт | 16 | 221.19 |  |  |  | 3539
25 | Счет № 00013494 от 30.06.2011г. | Шкаф для установок сигнализации "ШПС" | шт | 1 | 13580 |  |  |  | 13580
26 | Счет № 13494 от 02.08.2011г. | С-2000-ИП извещатель тепловой адресно-аналоговый максимально-дифферинциальный 2275,93:1,18=1928,75 | шт | 8 | 1928.75 |  |  |  | 15430
27 | Счет № 00013494 от 30.06.2011г. | Извещатель ручной ИПР 513-3А | шт | 9 | 600 |  |  |  | 5400
28 | Счет № 13494 от 02.08.2011г. | ДИП-34А 643,5:1,18=545,34 | шт | 42 | 545.34 |  |  |  | 22904
Итого прямые затраты по разделу в текущих ценах | [8 empty] | 90924
Итого по разделу 3 Оборудование | [8 empty] | 90924
ИТОГИ ПО СМЕТЕ:
Итого прямые затраты по смете в текущих ценах | [8 empty] | 265644 | 61912 | 23618 | 12844 |  | 364.9 |  | 65.17
Накладные расходы | [8 empty] | 59925
В том числе, справочно:
71% ФОТ (от 23863) (Поз. 1-4, 10, 12, 19-22, 26-28) | [8 empty] | 16943
82% ФОТ (от 9228) (Поз. 5-6, 9, 18, 23-25) | [8 empty] | 7567
85% ФОТ (от 41665) (Поз. 7-8, 13-17) | [8 empty] | 35415
Сметная прибыль | [8 empty] | 37919
В том числе, справочно:
48% ФОТ (от 23863) (Поз. 1-4, 10, 12, 19-22, 26-28) | [8 empty] | 11454
52% ФОТ (от 50893) (Поз. 5-6, 9, 18, 23-25, 7-8, 13-17) | [8 empty] | 26465
Итоги по смете:
Монтаж оборудования | [8 empty] | 119550 |  |  |  |  | 136.54
Монтаж радиотелевизионного и электронного оборудования | [8 empty] | 48675 |  |  |  |  | 56
Электромонтажные работы на других объектах | [8 empty] | 195263 |  |  |  |  | 172.36 |  | 65.17
Итого | [8 empty] | 363488 |  |  |  |  | 364.9 |  | 65.17
В том числе:
Материалы | [8 empty] | 89190
Оборудование | [8 empty] | 90924
Машины и механизмы | [8 empty] | 23618
ФОТ | [8 empty] | 74756
Накладные расходы | [8 empty] | 59925
Сметная прибыль | [8 empty] | 37919
НДС 18% | [8 empty] | 65427.84
ВСЕГО по смете | [8 empty] | 428915.84 |  |  |  |  | 364.9 |  | 65.17
Составил : Ведущий инженер отдела эксплуатации, ЛГ МУП "УК ЖКК" В.В.Бутенко
Начальник ОЭЖФ, ЛГ МУП "УК ЖКК"_________________ М.А.Тхагапсов
Проверил: ___________________________
(должность, подпись, расшифровка)
Заказчик: ___________________________
(должность, подпись, расшифровка)
М.П.
Подрядчик: ___________________________
(должность, подпись, расшифровка)
М.П.
Инвестор: ___________________________
(должность, подпись, расшифровка)
М.П.
Сдал: ___________________________
(должность, подпись, расшифровка)
Принял: ___________________________
(должность, подпись, расшифровка)