## Локальная смета
СОГЛАСОВАНО: | [11 empty] | УТВЕРЖДАЮ:
_________________ | [11 empty] | _________________
" _____ " ________________ 2011 г. | [11 empty] | "____" ______________2011 г.
г. Лангепас, комплекс общежитий по ул. Солненчная 50, 52, 54, 56, 58
(наименование стройки)
ЛОКАЛЬНЫЙ СМЕТНЫЙ РАСЧЕТ №
(локальная смета)
Монтаж автоматической пожарной сигнализации и системы оповещения о пожаре
(наименование работ и затрат, наименование объекта)
Основание: Акт проверки № 15
|  |  | Сметная стоимость монтажных работ _______________________________________________________________________________________________ | [5 empty] | ___________________________1285,046 |  | тыс. руб.
|  |  | Средства на оплату труда _______________________________________________________________________________________________ | [5 empty] | ___________________________212,740 |  | тыс. руб.
|  |  | Сметная трудоемкость _______________________________________________________________________________________________ | [5 empty] | _______________________________________________________________________________________________1056,46 |  | чел.час
Составлен(а) в текущих (прогнозных) ценах по состоянию на III квартал 2011г.
№ пп | Обоснование | Наименование | Ед. изм. | Кол. | Стоимость единицы, руб. |  |  |  | Общая стоимость, руб. |  |  |  | Т/з осн. раб.на ед. | Т/з осн. раб. Всего | Т/з мех. на ед. | Т/з мех. Всего
[5 empty] | Всего | В том числе |  |  | Всего | В том числе
[6 empty] | Осн.З/п | Эк.Маш | З/пМех |  | Осн.З/п | Эк.Маш | З/пМех
1 | 2 | 3 | 4 | 5 | 6 | 7 | 8 | 9 | 10 | 11 | 12 | 13 | 14 | 15 | 16 | 17
Раздел 1. Монтаж оборудования
1 | ТЕРм10-08-001-02 | Приборы ПС приемно-контрольные, пусковые, концентратор: блок базовый на 20 лучей ИНДЕКС К ПОЗИЦИИ: ТЕРм10-08-001-02 Приборы ПС приемно-контрольные, пусковые, концентратор: блок базовый на 20 лучей ОЗП=5,63; ЭМ=2,98; ЗПМ=5,63; МАТ=3,36 НР (7390 руб.): 71% от ФОТ СП (4996 руб.): 48% от ФОТ | 1 шт. | 5 | 2135.78 | 2081.52 | 2.38 |  | 10679 | 10408 | 12 |  | 11.7 | 58.5
2 | ТЕРм10-08-001-09 | Приборы приемно-контрольные объектовые на: 2 луча ИНДЕКС К ПОЗИЦИИ: ТЕРм10-08-001-09 Приборы приемно-контрольные объектовые на: 2 луча ОЗП=5,63; ЭМ=2,97; ЗПМ=5,63; МАТ=3,52 НР (7412 руб.): 71% от ФОТ СП (5011 руб.): 48% от ФОТ | 1 шт. | 10 | 1061.36 | 1043.91 | 1.93 |  | 10614 | 10439 | 19 |  | 5.7 | 57
3 | ТЕРм10-08-001-04 | Приборы ПС на: 4 луча ИНДЕКС К ПОЗИЦИИ: ТЕРм10-08-001-04 Приборы ПС на: 4 луча ОЗП=5,63; ЭМ=2,98; ЗПМ=5,63; МАТ=3,44 НР (2146 руб.): 71% от ФОТ СП (1451 руб.): 48% от ФОТ | 1 шт. | 5 | 630.37 | 604.38 | 4.32 |  | 3152 | 3022 | 22 |  | 3.3 | 16.5
4 | ТЕРм10-08-001-13 | Устройства промежуточные на количество лучей: 1 ИНДЕКС К ПОЗИЦИИ: ТЕРм10-08-001-13 Устройства промежуточные на количество лучей: 1 ОЗП=5,63; ЭМ=2,97; ЗПМ=5,63; МАТ=3,57 НР (5129 руб.): 71% от ФОТ СП (3468 руб.): 48% от ФОТ | 1 шт. | 10 | 737.61 | 722.44 | 1.93 |  | 7376 | 7224 | 19 |  | 4 | 40
5 | ТЕРм10-04-112-15 | Пульт связи помощника режиссе-ра, до 10 сигналов режиссерской сигнализации, на 1 направление трансляции и оповещения ИНДЕКС К ПОЗИЦИИ: ТЕРм10-04-112-15 Пульт связи помощника режиссе-ра, до 10 сигналов режиссерской сигнализации, на 1 направление трансляции и оповещения ОЗП=5,64; ЗПМ=5,64; МАТ=3,15 НР (8389 руб.): 82% от ФОТ СП (5320 руб.): 52% от ФОТ | 1 шт. | 5 | 2152.31 | 2045.97 |  |  | 10762 | 10230 |  |  | 12 | 60
6 | ТЕРм10-04-101-07 | Громкоговоритель или звуковая колонка: в помещении ИНДЕКС К ПОЗИЦИИ: ТЕРм10-04-101-07 Громкоговоритель или звуковая колонка: в помещении ОЗП=5,63; ЗПМ=5,63; МАТ=3,05 НР (10530 руб.): 82% от ФОТ СП (6677 руб.): 52% от ФОТ | 1 шт. | 40 | 383.7 | 321.02 |  |  | 15348 | 12841 |  |  | 2 | 80
7 | ТЕРм08-03-599-10 | Щитки осветительные, устанавливаемые на стене: распорными дюбелями, масса щитка до 15 кг ИНДЕКС К ПОЗИЦИИ: ТЕРм08-03-599-10 Щитки осветительные, устанавливаемые на стене: распорными дюбелями, масса щитка до 15 кг ОЗП=5,63; ЭМ=4,19; ЗПМ=5,63; МАТ=2,53 НР (3128 руб.): 85% от ФОТ СП (1914 руб.): 52% от ФОТ | 1 шт. | 5 | 986.62 | 731.34 | 44.25 | 4.56 | 4933 | 3657 | 221 | 23 | 4.17 | 20.85 | 0.02 | 0.1
8 | ТЕРм08-03-593-10 | Световые настенные указатели ИНДЕКС К ПОЗИЦИИ: ТЕРм08-03-593-10 Световые настенные указатели ОЗП=5,63; ЭМ=4,06; ЗПМ=5,63; МАТ=2,98 НР (4457 руб.): 85% от ФОТ СП (2727 руб.): 52% от ФОТ | 100 шт. | 0.3 | 22720.96 | 17221.78 | 3485.59 | 256.39 | 6816 | 5167 | 1046 | 77 | 98.2 | 29.46 | 1.12 | 0.34
9 | Счет № 13494 от 02.08.2011г. | KRISTALL ТL-12- "Запасный выход" 113,4:1,18=96,1 | шт | 30 | 96.1 |  |  |  | 2883
10 | ТЕРм10-08-002-01 | Извещатель ПС автоматический: тепловой электро-контактный, магнитоконтактный в нормальном исполнении ИНДЕКС К ПОЗИЦИИ: ТЕРм10-08-002-01 Извещатель ПС автоматический: тепловой электро-контактный, магнитоконтактный в нормальном исполнении ОЗП=5,64; ЭМ=2,97; ЗПМ=5,64; МАТ=3,44 НР (26943 руб.): 71% от ФОТ СП (18215 руб.): 48% от ФОТ | 1 шт. | 265 | 148.7 | 143.2 | 0.89 |  | 39406 | 37948 | 236 |  | 0.84 | 222.6
11 | Прйс-Лист | ИП 212-69/3 извещатель дымовой, оптический, автономный 270:1,18=228,81 | шт | 225 | 228.81 |  |  |  | 51482
12 | ТЕРм10-08-002-02 | Извещатель ПС автоматический: дымовой, фотоэлектрический, радиоизотопный, световой в нор-мальном исполнении ИНДЕКС К ПОЗИЦИИ: ТЕРм10-08-002-02 Извещатель ПС автоматический: дымовой, фотоэлектрический, радиоизотопный, световой в нор-мальном исполнении ОЗП=5,64; ЭМ=2,98; ЗПМ=5,64; МАТ=3,59 НР (12203 руб.): 71% от ФОТ СП (8250 руб.): 48% от ФОТ | 1 шт. | 60 | 299.18 | 286.46 | 2.38 |  | 17951 | 17188 | 143 |  | 1.68 | 100.8
Итого прямые затраты по разделу в текущих ценах | [8 empty] | 181402 | 118124 | 1718 | 100 |  | 685.71 |  | 0.44
Накладные расходы | [8 empty] | 87726
Сметная прибыль | [8 empty] | 58027
Итого по разделу 1 Монтаж оборудования | [8 empty] | 327155 |  |  |  |  | 685.71 |  | 0.44
Раздел 2. Электромонтажные работы
13 | ТЕРм08-02-397-01 | Профиль перфорированный мон-тажный длиной 2 м 893,38 = 1 733,09 - 4,34 x 46,10 - 2,14 x 11,62 - 1,25 x 9,94 - 6 x 8,69 - 30 x 18,34 ИНДЕКС К ПОЗИЦИИ: ТЕРм08-02-400-01 Провод по перфорированным профилям, сечением до 6 мм2 ОЗП=5,63; ЭМ=4,1; ЗПМ=5,63; МАТ=2,96 НР (10617 руб.): 85% от ФОТ СП (6495 руб.): 52% от ФОТ | 100 м | 5 | 3970.78 | 1780.15 | 1734.05 | 718.05 | 19854 | 8901 | 8670 | 3590 | 10.7 | 53.5 | 3.61 | 18.05
Уд | 1. 101-1699 | Патроны для пристрелки | 10 шт. | 4,34 21,7 | 46.1 |  |  |  | 1000.37
Уд | 2. 101-1924 | Электроды диаметром: 4 мм Э42А | кг | 2,14 10,7 | 11.62 |  |  |  | 124.33
Уд | 3. 101-1977 | Болты с гайками и шайбами строительные | кг | 1,25 6,25 | 9.94 |  |  |  | 62.13
Уд | 4. 502-0639 | Муфта | шт. | 6 30 | 8.69 |  |  |  | 260.7
Уд | 5. 509-0166 | Серьга | шт. | 30 150 | 18.34 |  |  |  | 2751
14 | Счет № СЧ5-93-006319 от 03.08.2011г. | Кабель-канал 40*25 ЭЛЕКОР (дл.2м)ИЭК 37,75:1,18=31,99 | м | 100 | 31.99 |  |  |  | 3199
15 | Счет № СЧ5-93-006319 от 03.08.2011г. | Кабель-канал 20*10 ЭЛЕКОР (дл.2м)ИЭК 13,8:1,18=11,7 | м | 400 | 11.7 |  |  |  | 4680
16 | ТЕРм08-02-400-01 | Провод по перфорированным профилям, сечением до 6 мм2 ИНДЕКС К ПОЗИЦИИ: ТЕРм08-02-400-01 Провод по перфорированным профилям, сечением до 6 мм2 ОЗП=5,63; ЭМ=4,1; ЗПМ=5,63; МАТ=2,96 НР (69721 руб.): 85% от ФОТ СП (42653 руб.): 52% от ФОТ | 100 м | 67.5 | 1693.66 | 781.95 | 642.59 | 433.23 | 114322 | 52782 | 43375 | 29243 | 4.7 | 317.25 | 2.21 | 149.18
17 | Прай-лист | Кабель КВВГнг LS 4*1,5мм2 с медными жилами в изоляции из ПВХ пластика, с наружным покровом из ПВХ пластиката пониженной горючести, улучшенный КПСЭнг -FRLS 1*2*0,75 39,9:1,18=33,81 | 1000м | 6.75 | 33810 |  |  |  | 228218
18 | Счет № 13494 от 02.08.2011г. | УК-2П Коробка круглая под винт на 4 пары 12,24:1,18=10,37 | шт | 50 | 10.37 |  |  |  | 519
Итого прямые затраты по разделу в текущих ценах | [8 empty] | 370792 | 61683 | 52045 | 32833 |  | 370.75 |  | 167.23
Накладные расходы | [8 empty] | 80339
Сметная прибыль | [8 empty] | 49148
Итого по разделу 2 Электромонтажные работы | [8 empty] | 500279 |  |  |  |  | 370.75 |  | 167.23
Раздел 3. Оборудование
19 | Счет № 13494 от 02.08.2011г. | С-2000-М пульт контроли и управления с двухсторочным ЖКИ 5229:1,18=4431,36 | шт | 5 | 4431.36 |  |  |  | 22157
20 | Счет № 13494 от 02.08.2011г. | С-2000-КДЛ контролер 1742,4:1,18=1476,61 | шт | 10 | 1476.61 |  |  |  | 14766
21 | Счет № 13494 от 02.08.2011г. | С2000-КПБ, Контрольно-пусковой блок 2178:1,18=1845,76 | шт | 5 | 1845.76 |  |  |  | 9229
22 | Счет № 13494 от 02.08.2011г. | С-2000-РПИ радиоканальный повторитель интерфейсов 2856:1,18=2420,34 | шт | 5 | 2420.34 |  |  |  | 12102
23 | Счет № 00013494 от 30.06.2011г. | Передачик сообщений "ZigZag" | шт | 5 | 4965 |  |  |  | 24825
24 | Счет № 13494 от 02.08.2011г. | Рупор прибор речевого оповещения 2 кан. 10Вт 4357,8:1,18=3693,05 | шт | 5 | 3693.05 |  |  |  | 18465
25 | Счет № 13494 от 02.08.2011г. | Соната-3 Модуль акустический настенный 3Вт/8Ом 261:1,18=221,19 | шт | 40 | 221.19 |  |  |  | 8848
26 | Счет № 00013494 от 30.06.2011г. | Шкаф для установок сигнализации "ШПС" | шт | 5 | 13580 |  |  |  | 67900
27 | Счет № 13494 от 02.08.2011г. | С-2000-ИП извещатель тепловой адресно-аналоговый максимально-дифферинциальный 2275,93:1,18=1928,75 | шт | 20 | 1928.75 |  |  |  | 38575
28 | Счет № 00013494 от 30.06.2011г. | Извещатель ручной ИПР 513-3А | шт | 20 | 600 |  |  |  | 12000
29 | Счет № 13494 от 02.08.2011г. | ДИП-34А 643,5:1,18=545,34 | шт | 60 | 545.34 |  |  |  | 32720
Итого прямые затраты по разделу в текущих ценах | [8 empty] | 261587
Итого по разделу 3 Оборудование | [8 empty] | 261587
ИТОГИ ПО СМЕТЕ:
Итого прямые затраты по смете в текущих ценах | [8 empty] | 813781 | 179807 | 53763 | 32933 |  | 1056.46 |  | 167.67
Накладные расходы | [8 empty] | 168065
В том числе, справочно:
71% ФОТ (от 86229) (Поз. 1-4, 10-12, 19-23, 27-29) | [8 empty] | 61223
82% ФОТ (от 23071) (Поз. 5-6, 9, 18, 24-26) | [8 empty] | 18918
85% ФОТ (от 103440) (Поз. 7-8, 13-17) | [8 empty] | 87924
Сметная прибыль | [8 empty] | 107176
В том числе, справочно:
48% ФОТ (от 86229) (Поз. 1-4, 10-12, 19-23, 27-29) | [8 empty] | 41390
52% ФОТ (от 126511) (Поз. 5-6, 9, 18, 24-26, 7-8, 13-17) | [8 empty] | 65786
Итоги по смете:
Монтаж оборудования | [8 empty] | 409647 |  |  |  |  | 495.4
Монтаж радиотелевизионного и электронного оборудования | [8 empty] | 155640 |  |  |  |  | 140
Электромонтажные работы на других объектах | [8 empty] | 523735 |  |  |  |  | 421.06 |  | 167.67
Итого | [8 empty] | 1089022 |  |  |  |  | 1056.46 |  | 167.67
В том числе:
Материалы | [8 empty] | 318624
Оборудование | [8 empty] | 261587
Машины и механизмы | [8 empty] | 53763
ФОТ | [8 empty] | 212740
Накладные расходы | [8 empty] | 168065
Сметная прибыль | [8 empty] | 107176
НДС 18% | [8 empty] | 196023.96
ВСЕГО по смете | [8 empty] | 1285045.96 |  |  |  |  | 1056.46 |  | 167.67
Составил : Ведущий инженер отдела эксплуатации, ЛГ МУП "УК ЖКК" В.В.Бутенко
Начальник ОЭЖФ, ЛГ МУП "УК ЖКК"_________________ М.А.Тхагапсов
(должность, подпись, расшифровка)
Заказчик: ___________________________
(должность, подпись, расшифровка)
М.П.
Подрядчик: ___________________________
(должность, подпись, расшифровка)
М.П.
Инвестор: ___________________________
(должность, подпись, расшифровка)
М.П.
Сдал: ___________________________
(должность, подпись, расшифровка)
Принял: ___________________________
(должность, подпись, расшифровка)